## Aislación Cañerías Calefacción
Cálculo para aislación de cañerías de calefacción centralizada
Cap.1 D.S. N°27 - versión 1
Esta hoja de cálculo deberá emplearse únicamente para definir un espesor de aislante cuya conductividad térmica sea distinta que 0,04 W/m*K. Complete la información requerida en las celdas color celeste.
1. Aislación térmica en cañerías de sección circular al interior
Resumen: | Faltan datos
Indicar dentro de que rango se encuentra el díametro exterior de la cañería (mm) | [6 empty] | Diámetro exterior de cañería (mm) | Temperatura máxima fluido ≥ 40 y < 60 °C | Temperatura máxima fluido ≥ 60 y < 100 °C | Temperatura máxima fluido ≥ 100 y < 180 °C
Indicar dentro de que rango la temperatura máxima de fluido (°C) | [6 empty] | D ≤ 35 | 25 | 25 | 30
Espesor de aislante de referencia (mm) |  |  |  |  | Faltan datos |  | 35 < D ≤ 60 | 30 | 30 | 40
Indicar la sección circular del diametro interior de la cañería (mm) | [5 empty] | eref | 60 < D ≤ 90 | 30 | 30 | 40
Indicar la conductividad térmica del material aislante propuesto (W/m*k) | [5 empty] | Di | 90 < D ≤ 140 | 30 | 40 | 50
Espesor mínimo requerido para el aislante propuesto (mm) |  |  |  |  | Faltan datos | λref | 140 < D | 35 | 40 | 50
Indicar el espesor de aislante propuesto para las cañerías interiores del proyecto (mm)
0 | 2.7183 | 0 | #VALUE! | #VALUE!
2. Aislación térmica en cañerías de sección circular al exterior
Resumen: | Faltan datos
Indicar dentro de que rango se encuentra el díametro exterior de la cañería (mm) | [6 empty] | Diámetro exterior de cañería (mm) | Temperatura máxima fluido ≥ 40 y < 60 °C | Temperatura máxima fluido ≥ 60 y < 100 °C | Temperatura máxima fluido ≥ 100 y < 180 °C
Indicar dentro de que rango la temperatura máxima de fluido (°C) | [6 empty] | D ≤ 35 | 35 | 35 | 35
Espesor de aislante de referencia (mm) |  |  |  |  | Faltan datos | eref | 35 < D ≤ 60 | 40 | 40 | 50
Diámetro interior del material aislante, coincidente con el diámetro exterior de la cañería (mm) | [5 empty] | Di | 60 < D ≤ 90 | 40 | 40 | 50
Indicar la conductividad térmica del material aislante propuesto (W/m*k) | [5 empty] | λref | 90 < D ≤ 140 | 40 | 50 | 60
Espesor mínimo requerido para el aislante propuesto (mm) |  |  |  |  | Faltan datos |  | 140 < D | 45 | 50 | 60
Indicar el espesor de aislante propuesto para las cañerías interiores del proyecto (mm)
0 | 2.7183 | 0 | #VALUE! | #VALUE!
3. Aislación térmica de ductos de aire al interior
Resumen: | Faltan datos
Indicar la conductividad térmica del material aislante propuesto (W/m*k) | [5 empty] | λref
Espesor mínimo requerido para el aislante propuesto (mm) |  |  |  |  | Faltan datos
Indicar el espesor de aislante propuesto para las ductos interiores del proyecto (mm)
4. Aislación térmica de ductos de aire al exterior
Resumen: | Faltan datos
Indicar la conductividad térmica del material aislante propuesto (W/m*k) | [5 empty] | λref
Espesor mínimo requerido para el aislante propuesto (mm) |  |  |  |  | Faltan datos
Indicar el espesor de aislante propuesto para las ductos exteriores del proyecto (mm)
5. Aislación térmica de estanques de acumulación al exterior
Resumen: | Faltan datos
Indicar la conductividad térmica del material aislante propuesto (W/m*k) | [5 empty] | λref
Espesor mínimo requerido para el aislante propuesto (mm) |  |  |  |  | Faltan datos
Indicar el espesor de aislante propuesto para estanques de acumulación al exterior (mm)

## Hoja2 (hidden)
SI(Y(G9="D ≤ 35";G10="Temperatura máxima fluido ≥ 40 y < 60 °C");25;
SI(Y(G9="D ≤ 35";G10="Temperatura máxima fluido ≥ 60 y < 100 °C");25;
SI(Y(G9="D ≤ 35";G10="Temperatura máxima fluido ≥ 100 y < 180 °C");30;
SI(Y(G9="35 < D ≤ 60";G10="Temperatura máxima fluido ≥ 40 y < 60 °C");30;
SI(Y(G9="35 < D ≤ 60";G10="Temperatura máxima fluido ≥ 60 y < 100 °C");30;
SI(Y(G9="35 < D ≤ 60";G10="Temperatura máxima fluido ≥ 100 y < 180 °C");40;
SI(Y(G9="60 < D ≤ 90";G10="Temperatura máxima fluido ≥ 40 y < 60 °C");30;
SI(Y(G9="60 < D ≤ 90";G10="Temperatura máxima fluido ≥ 60 y < 100 °C");30;
SI(Y(G9="60 < D ≤ 90";G10="Temperatura máxima fluido ≥ 100 y < 180 °C");40;
SI(Y(G9="90 < D ≤ 140";G10="Temperatura máxima fluido ≥ 40 y < 60 °C");30;
SI(Y(G9="90 < D ≤ 140";G10="Temperatura máxima fluido ≥ 60 y < 100 °C");40;
SI(Y(G9="90 < D ≤ 140";G10="Temperatura máxima fluido ≥ 100 y < 180 °C");50;
SI(Y(G9="140 < D";G10="Temperatura máxima fluido ≥ 40 y < 60 °C");35;
SI(Y(G9="140 < D";G10="Temperatura máxima fluido ≥ 60 y < 100 °C");40;
SI(Y(G9="140 < D";G10="Temperatura máxima fluido ≥ 100 y < 180 °C");50;
SI(Y(G9="D ≤ 35";G10="Temperatura máxima fluido ≥ 40 y < 60 °C");25;SI(Y(G9="D ≤ 35";G10="Temperatura máxima fluido ≥ 60 y < 100 °C");25;SI(Y(G9="D ≤ 35";G10="Temperatura máxima fluido ≥ 100 y < 180 °C");30;SI(Y(G9="35 < D ≤ 60";G10="Temperatura máxima fluido ≥ 40 y < 60 °C");30;SI(Y(G9="35 < D ≤ 60";G10="Temperatura máxima fluido ≥ 60 y < 100 °C");30;SI(Y(G9="35 < D ≤ 60";G10="Temperatura máxima fluido ≥ 100 y < 180 °C");40;SI(Y(G9="60 < D ≤ 90";G10="Temperatura máxima fluido ≥ 40 y < 60 °C");30;SI(Y(G9="60 < D ≤ 90";G10="Temperatura máxima fluido ≥ 60 y < 100 °C");30;SI(Y(G9="60 < D ≤ 90";G10="Temperatura máxima fluido ≥ 100 y < 180 °C");40;SI(Y(G9="90 < D ≤ 140";G10="Temperatura máxima fluido ≥ 40 y < 60 °C");30;SI(Y(G9="90 < D ≤ 140";G10="Temperatura máxima fluido ≥ 60 y < 100 °C");40;SI(Y(G9="90 < D ≤ 140";G10="Temperatura máxima fluido ≥ 100 y < 180 °C");50;SI(Y(G9="140 < D";G10="Temperatura máxima fluido ≥ 40 y < 60 °C");35;SI(Y(G9="140 < D";G10="Temperatura máxima fluido ≥ 60 y < 100 °C");40;SI(Y(G9="140 < D";G10="Temperatura máxima fluido ≥ 100 y < 180 °C");50;
SI(Y(G9="D ≤ 35";G10="Temperatura máxima fluido ≥ 40 y < 60 °C");25;SI(Y(G9="D ≤ 35";G10="Temperatura máxima fluido ≥ 60 y < 100 °C");25;SI(Y(G9="D ≤ 35";G10="Temperatura máxima fluido ≥ 100 y < 180 °C");30;SI(Y(G9="35 < D ≤ 60";G10="Temperatura máxima fluido ≥ 40 y < 60 °C");30;SI(Y(G9="35 < D ≤ 60";G10="Temperatura máxima fluido ≥ 60 y < 100 °C");30;SI(Y(G9="35 < D ≤ 60";G10="Temperatura máxima fluido ≥ 100 y < 180 °C");40;SI(Y(G9="60 < D ≤ 90";G10="Temperatura máxima fluido ≥ 40 y < 60 °C");30;SI(Y(G9="60 < D ≤ 90";G10="Temperatura máxima fluido ≥ 60 y < 100 °C");30;SI(Y(G9="60 < D ≤ 90";G10="Temperatura máxima fluido ≥ 100 y < 180 °C");40;SI(Y(G9="90 < D ≤ 140";G10="Temperatura máxima fluido ≥ 40 y < 60 °C");30;SI(Y(G9="90 < D ≤ 140";G10="Temperatura máxima fluido ≥ 60 y < 100 °C");40;SI(Y(G9="90 < D ≤ 140";G10="Temperatura máxima fluido ≥ 100 y < 180 °C");50;SI(Y(G9="140 < D";G10="Temperatura máxima fluido ≥ 40 y < 60 °C");35;SI(Y(G9="140 < D";G10="Temperatura máxima fluido ≥ 60 y < 100 °C");40;SI(Y(G9="140 < D";G10="Temperatura máxima fluido ≥ 100 y < 180 °C");50;

## Hoja3 (hidden)
FALTA UN -1 AL FINAL
Falta explicar EXP
Falta explicar dref

## Hoja4 (hidden)
SI(Y(G21="D ≤ 35";G22="Temperatura máxima fluido ≥ 40 y < 60 °C");35;
SI(Y(G21="D ≤ 35";G22="Temperatura máxima fluido ≥ 60 y < 100 °C");35;
SI(Y(G21="D ≤ 35";G22="Temperatura máxima fluido ≥ 100 y < 180 °C");35;
SI(Y(G21="35 < D ≤ 60";G22="Temperatura máxima fluido ≥ 40 y < 60 °C");40;
SI(Y(G21="35 < D ≤ 60";G22="Temperatura máxima fluido ≥ 60 y < 100 °C");40;
SI(Y(G21="35 < D ≤ 60";G22="Temperatura máxima fluido ≥ 100 y < 180 °C");50;
SI(Y(G21="60 < D ≤ 90";G22="Temperatura máxima fluido ≥ 40 y < 60 °C");40;
SI(Y(G21="60 < D ≤ 90";G22="Temperatura máxima fluido ≥ 60 y < 100 °C");40;
SI(Y(G21="60 < D ≤ 90";G22="Temperatura máxima fluido ≥ 100 y < 180 °C");50;
SI(Y(G21="90 < D ≤ 140";G22="Temperatura máxima fluido ≥ 40 y < 60 °C");40;
SI(Y(G21="90 < D ≤ 140";G22="Temperatura máxima fluido ≥ 60 y < 100 °C");50;
SI(Y(G21="90 < D ≤ 140";G22="Temperatura máxima fluido ≥ 100 y < 180 °C");60;
SI(Y(G21="140 < D";G22="Temperatura máxima fluido ≥ 40 y < 60 °C");45;
SI(Y(G21="140 < D";G22="Temperatura máxima fluido ≥ 60 y < 100 °C");50;
SI(Y(G21="140 < D";G22="Temperatura máxima fluido ≥ 100 y < 180 °C");60;
SI(Y(G21="D ≤ 35";G22="Temperatura máxima fluido ≥ 40 y < 60 °C");35;SI(Y(G21="D ≤ 35";G22="Temperatura máxima fluido ≥ 60 y < 100 °C");35;SI(Y(G21="D ≤ 35";G22="Temperatura máxima fluido ≥ 100 y < 180 °C");35;SI(Y(G21="35 < D ≤ 60";G22="Temperatura máxima fluido ≥ 40 y < 60 °C");40;SI(Y(G21="35 < D ≤ 60";G22="Temperatura máxima fluido ≥ 60 y < 100 °C");40;SI(Y(G21="35 < D ≤ 60";G22="Temperatura máxima fluido ≥ 100 y < 180 °C");50;SI(Y(G21="60 < D ≤ 90";G22="Temperatura máxima fluido ≥ 40 y < 60 °C");40;SI(Y(G21="60 < D ≤ 90";G22="Temperatura máxima fluido ≥ 60 y < 100 °C");40;SI(Y(G21="60 < D ≤ 90";G22="Temperatura máxima fluido ≥ 100 y < 180 °C");50;SI(Y(G21="90 < D ≤ 140";G22="Temperatura máxima fluido ≥ 40 y < 60 °C");40;SI(Y(G21="90 < D ≤ 140";G22="Temperatura máxima fluido ≥ 60 y < 100 °C");50;SI(Y(G21="90 < D ≤ 140";G22="Temperatura máxima fluido ≥ 100 y < 180 °C");60;SI(Y(G21="140 < D";G22="Temperatura máxima fluido ≥ 40 y < 60 °C");45;SI(Y(G21="140 < D";G22="Temperatura máxima fluido ≥ 60 y < 100 °C");50;SI(Y(G21="140 < D";G22="Temperatura máxima fluido ≥ 100 y < 180 °C");60;
SI(Y(G21="D ≤ 35";G22="Temperatura máxima fluido ≥ 40 y < 60 °C");35;SI(Y(G21="D ≤ 35";G22="Temperatura máxima fluido ≥ 60 y < 100 °C");35;SI(Y(G21="D ≤ 35";G22="Temperatura máxima fluido ≥ 100 y < 180 °C");35;SI(Y(G21="35 < D ≤ 60";G22="Temperatura máxima fluido ≥ 40 y < 60 °C");40;SI(Y(G21="35 < D ≤ 60";G22="Temperatura máxima fluido ≥ 60 y < 100 °C");40;SI(Y(G21="35 < D ≤ 60";G22="Temperatura máxima fluido ≥ 100 y < 180 °C");50;SI(Y(G21="60 < D ≤ 90";G22="Temperatura máxima fluido ≥ 40 y < 60 °C");40;SI(Y(G21="60 < D ≤ 90";G22="Temperatura máxima fluido ≥ 60 y < 100 °C");40;SI(Y(G21="60 < D ≤ 90";G22="Temperatura máxima fluido ≥ 100 y < 180 °C");50;SI(Y(G21="90 < D ≤ 140";G22="Temperatura máxima fluido ≥ 40 y < 60 °C");40;SI(Y(G21="90 < D ≤ 140";G22="Temperatura máxima fluido ≥ 60 y < 100 °C");50;SI(Y(G21="90 < D ≤ 140";G22="Temperatura máxima fluido ≥ 100 y < 180 °C");60;SI(Y(G21="140 < D";G22="Temperatura máxima fluido ≥ 40 y < 60 °C");45;SI(Y(G21="140 < D";G22="Temperatura máxima fluido ≥ 60 y < 100 °C");50;SI(Y(G21="140 < D";G22="Temperatura máxima fluido ≥ 100 y < 180 °C");60;
Diámetro exterior de cañería (mm) | Temperatura máxima fluido ≥ 40 y < 60 °C | Temperatura máxima fluido ≥ 60 y < 100 °C | Temperatura máxima fluido ≥ 100 y < 180 °C
D ≤ 35 | 35 | 35 | 35
35 < D ≤ 60 | 40 | 40 | 50
60 < D ≤ 90 | 40 | 40 | 50
90 < D ≤ 140 | 40 | 50 | 60
140 < D | 45 | 50 | 60